## Sheet1
| Initialized Variables | Value | Unit | [5 empty] | Formula | Variable | Calculation | Unit | Formula Used | Greek Letters | lowercase |  | UPPERCASE |  | Conversion Factors
| L_beam | 240 | in | [5 empty] | b_5 = (-k_5 * g) | b_5 = | 1041.6667 | lb/in | (-L5*C7) | Alpha | α | coefficient of thermal expansion | Α
| d | 72 | in | [5 empty] | b_4 = (-w_4 * (e + f + g)) | b_4 = | 0 | lb | 0 | Beta | β |  | Β |  | RPM | s^(-1) | Hz
| e | 12 | in | [5 empty] | k_5 | k_5 = | -17.3611 | lb/in^2 | C10/C6 | Gamma | γ | shearing strain | Γ |  | 1 | 0.016667 | 0.016667
| f | 96 | in | [5 empty] | k_4 | k_4 = | -9.2597e-07 | lb/in^6 | C11 / (C4 ^ 5) | Delta | δ | deformation | Δ | change | 60 | 1 | 1
| g | 60 | in | [5 empty] | F_5 | F_5 = | -80000 | lb | (L3 * C6) + (1 / 2) * (C6 * L5) * (C6 + (2 * C7)) | Epsilon | ε |  | Ε |  | 60 | 1 | 1
| w_4 | (k_4) * (x ^ 5) | [6 empty] | F_4 | F_4 = | -21500 | lb | (1 / 6) * (L6) * (C5 + C6 + C7 - C3) ^ 6 | Zeta | ζ |  | Ζ
| w_5 | (k_5) * x | [6 empty] | F_1 = -(F_5 + F_6) | F_1 = | 101500 | lb | (-(L7+L8)) | Eta | η |  | Η |  | Horsepower (hp) | ft * lb / s | in * lb / s
| w_5i | -1666.6667 | lb/in | [5 empty] | V_j = F_1 | V_j = | 101500 | lb | L9 | Theta | θ | angle | Θ |  | 1 | 550 | 6600
| w_4g | -1791.6667 | lb/in | [5 empty] | V_i = V_j + F_5 | V_i = | 21500 | lb | L10 + L7 | Iota | ι |  | Ι |  | 0.0018182 | 1 | 12
| F.S. | 4 | [6 empty] | V_h = V_i + F_5 | V_h = | 21500 | lb | L11 | Kappa | κ |  | Κ |  | 0.00015152 | 0.083333 | 1
| t_min | 0.5 | in | [5 empty] | V_L = V_h + F_4 | V_L = | 0 | lb | L12 + L8 | Lamda | λ |  | Λ
| w_min | 4 | in | [5 empty] | V_g = V_j | V_g = | 101500 | lb | L10 | Mu | μ |  | Μ
| σ_y | 36000 | psi | [5 empty] | V_f = V_j + ((x * b_5) + (1 / 2) * x * k_5 * (x + (2 * g))) | V_f = | 250 | lb | L10+(1/2)*(C24-C7)*(L5*(C24+C7)+(2*L3)) | Nu | ν | Poisson's ratio | Ν
| k | 1 | (pin-pin) | [5 empty] | V_e = V_i | V_e = | 21500 | lb | L11 | Xi | ξ |  | Ξ
| E | 29000000 | psi | [5 empty] | V_d = V_h + (1 / 6) * k_4 * (f + g + e - x) ^ 6 | V_d = | 21500 | lb | L12+(1/6)*(L6)*(C5+C6+C7-C24)^6 | Omicron | ο |  | Ο
| t_w | 2.5356 | in | [5 empty] | M_5 = | M_5 = | -9920000 | lb*in (CW) | (1/6)*(C6^2)*(L5)*((2*C6)+(3*C7)) | Pi | π | 3.1416 | Π
| t_f | 0.5 | in | [5 empty] | M_4 = | M_4 = | -4938857.1429 | lb*in (CW) | (1/42)*(L6)*((C6+C7-C3+C5)^6)*(C5+C6+C7+6*C3) | Rho | ρ |  | Ρ
| h | 14.263 | in | [5 empty] | M_1 = -(M_5 + M_4) | M_1 = | 14858857.1429 | lb*in (CCW) | (-(L18+L19)) | Sigma | σ |  | Σ | sum
| b | 11.9528 | in | [5 empty] | M_k = M_1 | M_k = | 14858857.1429 | lb*in | L20 | Tau | τ |  | Τ
| 2 * t_f | 1 | in | [5 empty] | M_j = M_k - (V_j * g) | M_j = | 8768857.1429 | lb*in | L21 - (L10 * C7) | Upsilon | υ |  | Υ
| t_g | 1 | in | [5 empty] | M_i = | M_i = | 1584857.1429 | lb*in | L22 - (1/6)*(C6)*(3*L3*C6+C6*L5*(C6+3*C7)+6*L10) | Phi | φ |  | Φ | diameter
| x | 168 | in | [5 empty] | M_h = M_i - (V_h * e) | M_h = | 1326857.1429 | lb*in | L23 - (L12 * C5) | Chi | χ |  | Χ
| ρ_steel | 0.284 | lb/in^3 | [5 empty] | M_L = | M_L = | 3.4925e-09 | lb*in | L24-(-L12*(C5+C6+C7-C3)-(1/42)*(L6)*(C5+C6+C7-C3)^7) | Psi | ψ |  | Ψ
| τ_y | 20000 | psi | [5 empty] | M_g = M_k - (V_j * x) | M_g = | -2193142.8571 | lb*in | L21 - (L10*C24) | Omega | ω | angular velocity | Ω
[9 empty] | M_f = | M_f = | 1451857.1429 | lb*in | L22 - (1/6)*(C24-C7)*(3*L3*(C24-C7)+(C24-C7)*L5*((C24-C7)+3*C7)+6*L10)
[9 empty] | M_e = M_i - (V_i * (x-(f+g)) | M_e = | 1326857.1429 | lb*in | L23-(L11*(C24-(C6+C7))) | English Letters | lowercase |  | UPPERCASE
[9 empty] | M_d = M_h - | M_d = | 1326857.1429 | lb*in | L24-(-L12*(C5+C6+C7-C24)-(1/42)*(L6)*(C5+C6+C7-C24)^7) |  | a |  | A
[15 empty] | b |  | B
[15 empty] | c |  | C
[9 empty] | V_x = IFS(C24<C4,L16,C24<(C4+C5),L17,C24<(C4+C5+C6),L18,C24<=C3,L19) | V_x = | 21500 | lb | IFS(C24<=C7,L14,C24<=(C6+C7),L15,C24<=(C5+C6+C7),L16,C24<=C3,L17) |  | d |  | D
[9 empty] | M_x = IFS(C24<C4,L20,C24<(C4+C5),L21,C24<(C4+C5+C6),L22,C24<=C3,L23) | M_x = | 1326857.1429 | lb * in | IFS(C24<=C7,L26,C24<=(C6+C7),L27,C24<=(C5+C6+C7),L28,C24<=C3,L29) |  | e |  | E
[9 empty] | V_max_abs = ABS(V_max) | V_max_abs = | 21500 | lb | ABS(L32) |  | f |  | F | force
[9 empty] | d_w = h - (2 * t_f) | d_w = | 13.263 | in | C20 - (2 * C19) |  | g |  | G
[9 empty] | A_f = b * t_f | A_f = | 5.9764 | in^2 | C21 * C19 |  | h |  | H
[9 empty] | A_w = d_w * t_w | A_w = | 33.6294 | in^2 | L35 * C18 |  | i |  | I
[9 empty] | A_total = (2 * A_f) + A_w | A_total = | 45.5823 | in^2 | (2 * L36) + (L37) |  | j |  | J | polar moment of inertia
| TESTS | FORMULA | PASS/FAIL | [5 empty] | I_w = (t_w * (d_w ^ 3)) / 12 | I_w = | 492.9751 | in^4 | (C18 * (L35 ^ 3)) / 12 |  | k |  | K
| Allowable shear stress exceeded? | IF(L52>L43,"FAIL","PASS") | PASS | [5 empty] | I_f,local = (b * (t_f ^ 3)) / 12 | I_f,local = | 0.12451 | in^4 | (C21 * (C19 ^ 3)) / 12 |  | l |  | L
| Allowable normal stress exceeded? | IF(L50>L43,"FAIL","PASS") | PASS | [5 empty] | y_f = (d_w + t_f) / 2 | y_f = | 6.8815 | in | (L35 + C19) / 2 |  | m |  | M
| Allowable buckling load exceeded? | IF(L26>L44,"FAIL","PASS") | PASS | [5 empty] | I_f = I_f,local + (A_f * (y_f ^ 2)) | I_f = | 283.1398 | in^4 | L40 + (L36 * (L41 ^2)) |  | n |  | N
[9 empty] | I = I_w + (2 * I_f) | I = | 1059.2547 | in^4 | L39 + (2 * L42) |  | o |  | O
| Area | A_total = 2 * A_f + A_w | 45.5823 | in^2 |  |  |  |  | c = h / 2 | c = | 7.1315 | in | C20 / 2 |  | p |  | P | centric load
[9 empty] | σ_x = (M_max * c) / I | σ_x = | -8933.1812 | psi | (-L33 * L44) / L43 |  | q |  | Q
| TEST NAME | MEASUREMENTS (t_w, t_f, h, b) (in) | AREA (in^2) | S (in^3) | PASS/FAIL TYPE |  |  |  | Q = (A_f * y_f + A_thw * y_w) | Q = | 96.8804 | in^3 | (L36 * L41) + (L47 * L48) |  | r |  | R
[9 empty] | A_thw = (t_w * d_w) / 2 | A_thw = | 16.8147 | in^2 | (C18 * L35) / 2 |  | s |  | S
[9 empty] | y_w = d_w / 4 | y_w = | 3.3158 | in | L35 / 4 |  | t |  | T | torque
[9 empty] | τ_xy = (V_max * Q) / (I * t_w) | τ_xy = | -775.5289 | psi | (-L32 * L46) / (L43 * C18) |  | u |  | U
|  | Average area (in^2) | 94.8362 | [5 empty] | F_max_buckle = ((π ^ 2) * E * I_x) / ((d_w * k) ^ 2) | V_max_buckle = | 86000 | lbs | ((PI() ^ 2) * C17 * L53) / ((L3 * C16) ^ 2) |  | v |  | V
|  | Volume (in^3) | 22760.6874 | [5 empty] | σ_all = σ_y / F.S. | σ_all = | 9000 | psi | C15 / C12 |  | w |  | W
|  | Weight (lb) | 6464.0352 | [5 empty] | F_all = F_max_buckle / F.S. | F_all = | 21500 | lbs | L50 / C12 |  | x |  | X
[9 empty] | I_x = (L_beam * (t_w ^ 3)) / 12 | I_x = | 326.0305 | in^4 | (C3 * (C18 ^ 3)) / 12 |  | y |  | Y
x = | 60 | 2.5356 | 0.5 | 14.263 | 11.9528 | 45.5823 | 572.3802 |  | S = I/c | S = | 148.5313 | in^3 | L43/L44 |  | z |  | Z
| Section # | Section Length (in) | Section Start (in) | Section End (in) | Step (in) |  |  |  | τ_all = τ_y / F.S. | τ_all = | 5000 | psi | C26/C12
| 1 | 60 | 0 | 60 | 6 | [8 empty] | Other symbols
[15 empty] | % | percent
| Section 1 (x) (in) | t_w (in) | t_f (in) | h (in) | b (in) | A (in²) | S (in³) |  | σ_1 = (σ_x / 2) + ((σ_x / 2) ^ 2 + (τ_xy ^ 2)) ^ 0.5 | σ_1 = | 66.8272 | psi | ABS((L45 / 2) + ((L45 / 2) ^ 2 + (L49 ^ 2)) ^ 0.5) |  | ° | degrees
| 0 | 4.2536 | 0.5 | 35.4388 | 49.2933 | 195.7806 | 15327.2328 |  | σ_2 = (σ_x / 2) - ((σ_x / 2) ^ 2 + (τ_xy ^ 2)) ^ 0.5 | σ_2 = | 9000.0084 | psi | ABS((L45 / 2) - ((L45 / 2) ^ 2 + (L49 ^ 2)) ^ 0.5) |  | ∫ | integral
| 6 | 4.2536 | 0.5 | 34.7635 | 48.1752 | 191.7902 | 14456.6489 |  | τ_max = ((σ_x / 2) ^ 2 + (τ_xy ^ 2)) ^ 0.5 | τ_max = | 4533.4178 | psi | ABS(((L45/2)^2+(L49^2))^0.5) |  | ± | plus minus
| 12 | 4.2536 | 0.5 | 34.0474 | 47.1456 | 187.7143 | 13572.5059
| 18 | 4.2536 | 0.5 | 33.3136 | 46.0996 | 183.5472 | 12704.9235
| 24 | 4.2536 | 0.5 | 32.5654 | 45.0172 | 179.2824 | 11858.9245
| 30 | 4.2536 | 0.5 | 31.7969 | 43.9167 | 174.9128 | 11030.0393
| 36 | 4.2536 | 0.5 | 31.0135 | 42.7662 | 170.4301 | 10225.4018
| 42 | 4.2536 | 0.5 | 30.1921 | 41.655 | 165.8252 | 9426.1724
| 48 | 4.2536 | 0.5 | 29.361 | 40.4522 | 161.0874 | 8659.9342
| 54 | 4.2536 | 0.5 | 28.4893 | 39.2775 | 156.2047 | 7903.2027
| 60 | 4.2536 | 0.5 | 27.6389 | 37.8526 | 151.1627 | 7205.1088
| Section 1 | Form | a | b | c | d | R^2
| t_w(x) = | ax^3 + bx^2 + cx + d | -2.8755e-20 | 2.8755e-18 | -7.1082e-17 | 4.2536 | 1
| t_f(x) = | ax^3 + bx^2 + cx + d | 0 | 0 | 0 | 0.5 | 1
| h(x) = | ax^3 + bx^2 + cx + d | 2.4205e-07 | -0.00031116 | -0.11237 | 35.4414 | 0.99861
| b(x) = | ax^3 + bx^2 + cx + d | -7.9517e-06 | 0.00034534 | -0.18206 | 49.2854 | 0.99861
| A(x) = | ax^3 + bx^2 + cx + d | -6.9221e-06 | -0.00097821 | -0.66001 | 195.7839 | 1
| S(x) = | ax^3 + bx^2 + cx + d | 0.0018113 | 0.098115 | -147.9277 | 15331.1697 | 0.99869
|  | Form | Average Area (in²) | Volume (in³) | Weight (lb)
|  | ax^3 + bx^2 + cx + d | 174.4359 | 10466.1516 | 2972.3871
| 160 | 2.5356 | 0.5 | 14.263 | 11.9528 | 45.5823 | 572.3802
| Section # | Section Length (in) | Section Start (in) | Section End (in) | Step (in)
| 2 | 96 | 60 | 156 | 10
| Section 2 (x) (in) | t_w (in) | t_f (in) | h (in) | b (in) | A (in²) | S (in³)
| 0 | 4.2536 | 0.5 | 27.6389 | 37.8526 | 151.1627 | 7205.1088
| 10 | 4.2414 | 0.5 | 26.1243 | 35.5999 | 142.162 | 6052.8878
| 20 | 4.2045 | 0.5 | 24.6036 | 33.0974 | 132.3384 | 4998.3466
| 30 | 4.1415 | 0.5 | 23.0534 | 30.4972 | 121.8313 | 4038.2135
| 40 | 4.0499 | 0.5 | 21.5047 | 27.7535 | 110.7965 | 3194.3246
| 50 | 3.9258 | 0.5 | 19.9638 | 24.9698 | 99.4181 | 2468.1033
| 60 | 3.7625 | 0.5 | 18.4744 | 22.1734 | 87.9212 | 1866.9644
| 70 | 3.5492 | 0.5 | 17.1003 | 19.4429 | 76.5858 | 1391.0877
| 80 | 3.2659 | 0.5 | 15.9551 | 16.8944 | 65.7369 | 1036.8316
| 90 | 2.8703 | 0.5 | 15.3515 | 14.4205 | 55.6131 | 810.6526
| 96 | 2.5356 | 0.5 | 15.0923 | 12.6514 | 48.3833 | 680.6222
| Section 2 | Form | a | b | c | d | R^2
| t_w(x) = | ax^3 + bx^2 + cx + d | -2.1159e-06 | 6.3965e-05 | -0.0044043 | 4.2681 | 0.86648
| t_f(x) = | ax^3 + bx^2 + cx + d | 0 | 0 | 0 | 0.5 | 1
| h(x) = | ax^3 + bx^2 + cx + d | 1.0442e-05 | -0.0010178 | -0.12901 | 27.5732 | 0.98801
| b(x) = | ax^3 + bx^2 + cx + d | 6.5714e-06 | -0.0010401 | -0.22216 | 37.887 | 0.98801
| A(x) = | ax^3 + bx^2 + cx + d | 2.9406e-05 | -0.0049808 | -0.85922 | 151.2155 | 0.99957
| S(x) = | ax^3 + bx^2 + cx + d | 0.00034945 | 0.53324 | -122.2409 | 7214.394 | 0.9993
|  | Form | Average Area (in²) | Volume (in³) | Weight (lb)
|  | ax^3 + bx^2 + cx + d | 101.1745 | 9712.7503 | 2758.4211
| 168 | 2.5356 | 0.5 | 14.263 | 11.9528 | 45.5823 | 572.3802
| Section # | Section Length (in) | Section Start (in) | Section End (in) | Step (in)
| 3 | 12 | 156 | 168 | 1.2
| Section 3 (x) (in) | t_w (in) | t_f (in) | h (in) | b (in) | A (in²) | S (in³)
| 0 | 2.5356 | 0.5 | 15.0923 | 12.6514 | 48.3833 | 680.6222
| 1 | 2.5356 | 0.5 | 15.3886 | 12.9088 | 49.3921 | 722.4384
| 2 | 2.5356 | 0.5 | 15.2845 | 12.8387 | 49.0582 | 707.714
| 3 | 2.5356 | 0.5 | 15.1913 | 12.7388 | 48.722 | 694.4281
| 4 | 2.5356 | 0.5 | 15.0848 | 12.6702 | 48.3833 | 679.7731
| 5 | 2.5356 | 0.5 | 14.9876 | 12.5757 | 48.0423 | 666.352
| 7 | 2.5356 | 0.5 | 14.7954 | 12.3735 | 47.3527 | 640.2357
| 8 | 2.5356 | 0.5 | 14.6802 | 12.317 | 47.0041 | 625.3555
| 9 | 2.5356 | 0.5 | 14.5806 | 12.2182 | 46.6528 | 612.3407
| 10 | 2.5356 | 0.5 | 14.4724 | 12.1385 | 46.2987 | 598.5942
| 12 | 2.5356 | 0.5 | 14.2734 | 11.9265 | 45.5823 | 573.4266
| Section 3 | Form | a | b | c | d | R^2
| t_w(x) = | ax^3 + bx^2 + cx + d | 0 | 0 | 0 | 2.5356 | 1
| t_f(x) = | ax^3 + bx^2 + cx + d | 0 | 0 | 0 | 0.5 | 1
| h(x) = | ax^3 + bx^2 + cx + d | 0.0012684 | -0.027758 | 0.075636 | 15.1952 | 0.91141
| b(x) = | ax^3 + bx^2 + cx + d | 0.0010704 | -0.023987 | 0.068032 | 12.7433 | 0.91141
| A(x) = | ax^3 + bx^2 + cx + d | 0.0042867 | -0.09437 | 0.25981 | 48.7363 | 0.90444
| S(x) = | ax^3 + bx^2 + cx + d | 0.17997 | -3.8459 | 10.3731 | 695.2761 | 0.91005
|  | Form | Average Area (in²) | Volume (in³) | Weight (lb)
|  | ax^3 + bx^2 + cx + d | 47.6172 | 571.4066 | 162.2795
| 195 | 2.5356 | 0.5 | 14.263 | 11.9528 | 45.5823 | 572.3802
| Section # | Section Length (in) | Section Start (in) | Section End (in) | Step (in)
| 4 | 30 | 168 | 198 | 3
| Section 4 (x) (in) | t_w (in) | t_f (in) | h (in) | b (in) | A (in²) | S (in³)
| 0 | 2.5356 | 0.5 | 14.2734 | 11.9265 | 45.5823 | 573.4266
| 3 | 2.5356 | 0.5 | 13.9462 | 11.6591 | 44.4851 | 534.0868
| 6 | 2.5356 | 0.5 | 13.6168 | 11.3696 | 43.3605 | 496.2352
| 9 | 2.5356 | 0.5 | 13.2611 | 11.1159 | 42.2048 | 457.7653
| 12 | 2.5356 | 0.5 | 12.9118 | 10.8129 | 41.0158 | 421.6646
| 15 | 2.5355 | 0.5 | 12.5465 | 10.514 | 39.7903 | 386.1058
| 18 | 2.5354 | 0.5 | 12.1904 | 10.1525 | 38.5243 | 353.0173
| 21 | 2.5351 | 0.5 | 11.7932 | 9.852 | 37.2134 | 318.9262
| 24 | 2.5344 | 0.5 | 11.4089 | 9.4715 | 35.8521 | 287.6182
| 27 | 2.5332 | 0.5 | 10.9928 | 9.1198 | 34.4338 | 256.3505
| 30 | 2.5311 | 0.5 | 10.5629 | 8.7458 | 32.9509 | 226.4171
| Section 4 | Form | a | b | c | d | R^2
| t_w(x) = | ax^3 + bx^2 + cx + d | -5.6659e-07 | 1.5971e-05 | -0.0001158 | 2.5357 | 0.60227
| t_f(x) = | ax^3 + bx^2 + cx + d | 0 | 0 | 0 | 0.5 | 1
| h(x) = | ax^3 + bx^2 + cx + d | -8.3577e-06 | -0.00021416 | -0.10977 | 14.2764 | 0.99835
| b(x) = | ax^3 + bx^2 + cx + d | -8.244e-07 | -0.00070346 | -0.084096 | 11.92 | 0.99835
| A(x) = | ax^3 + bx^2 + cx + d | -2.7101e-05 | -0.0011083 | -0.36339 | 45.5843 | 0.99642
| S(x) = | ax^3 + bx^2 + cx + d | 4.5722e-07 | 0.059949 | -13.369 | 573.6134 | 0.99782
|  | Form | Average Area (in²) | Volume (in³) | Weight (lb)
|  | ax^3 + bx^2 + cx + d | 39.6179 | 1188.536 | 337.5442
| 198 | 2.5356 | 0.5 | 14.263 | 11.9528 | 45.5823 | 572.3802
| Section # | Section Length (in) | Section Start (in) | Section End (in) | Step (in)
| 5 | 42 | 198 | 240 | 4
| Section 5 (x) (in) | t_w (in) | t_f (in) | h (in) | b (in) | A (in²) | S (in³)
| 0 | 2.5311 | 0.5 | 10.5558 | 8.7637 | 32.9509 | 226.0628
| 5 | 2.5244 | 0.5 | 9.8069 | 8.0794 | 30.3113 | 179.4097
| 10 | 2.5105 | 0.5 | 8.9911 | 7.3577 | 27.4191 | 136.2908
| 15 | 2.4842 | 0.5 | 8.1129 | 6.5483 | 24.2178 | 97.9188
| 20 | 2.437 | 0.5 | 7.1533 | 5.6494 | 20.645 | 64.8278
| 25 | 2.3551 | 0.5 | 6.0912 | 4.6484 | 16.6386 | 37.8589
| 30 | 2.2133 | 0.5 | 4.6891 | 4 | 12.165 | 16.7801
| 35 | 1.9554 | 0.5 | 4 | 4 | 9.8662 | 10.5663
| 0 | 2.5311 | 0.5 | 10.5558 | 8.7637 | 32.9509 | 226.0628
| 0 | 2.5311 | 0.5 | 10.5558 | 8.7637 | 32.9509 | 226.0628
| 0 | 2.5311 | 0.5 | 10.5558 | 8.7637 | 32.9509 | 226.0628
| Section 5 | Form | a | b | c | d | R^2
| t_w(x) = | ax^3 + bx^2 + cx + d | -2.46e-05 | 0.00055647 | -0.005641 | 2.5325 | 0.77611
| t_f(x) = | ax^3 + bx^2 + cx + d | 0 | 0 | 0 | 0.5 | 1
| h(x) = | ax^3 + bx^2 + cx + d | 5.321e-05 | -0.0039716 | -0.11595 | 10.5443 | 0.99399
| b(x) = | ax^3 + bx^2 + cx + d | 0.00016861 | -0.0077126 | -0.074286 | 8.7462 | 0.99399
| A(x) = | ax^3 + bx^2 + cx + d | 0.00029041 | -0.018424 | -0.37767 | 32.9058 | 0.98805
| S(x) = | ax^3 + bx^2 + cx + d | 0.0018345 | 0.027161 | -9.375 | 225.9598 | 0.99504
|  | Form | Average Area (in²) | Volume (in³) | Weight (lb)
|  | ax^3 + bx^2 + cx + d | 19.5677 | 821.8428 | 233.4034
Approximate Size Chart
| x (in) | t_w (in) | t_f (in) | h (in) | b (in) | A (in²) | S (in³) | Section
| 0 | 4.2536 | 0.5 | 35.4414 | 49.2854 | 195.7839 | 15331.1697 | 1
| 1 | 4.2536 | 0.5 | 35.3288 | 49.1037 | 195.1229 | 15183.3418 | 1
| 2 | 4.2536 | 0.5 | 35.2155 | 48.9226 | 194.4599 | 15035.7211 | 1
| 3 | 4.2536 | 0.5 | 35.1015 | 48.7421 | 193.7949 | 14888.3184 | 1
| 4 | 4.2536 | 0.5 | 34.987 | 48.5622 | 193.1278 | 14741.1444 | 1
| 5 | 4.2536 | 0.5 | 34.8719 | 48.3827 | 192.4585 | 14594.2102 | 1
| 6 | 4.2536 | 0.5 | 34.7561 | 48.2038 | 191.7871 | 14447.5266 | 1
| 7 | 4.2536 | 0.5 | 34.6397 | 48.0252 | 191.1135 | 14301.1043 | 1
| 8 | 4.2536 | 0.5 | 34.5227 | 47.847 | 190.4376 | 14154.9544 | 1
| 9 | 4.2536 | 0.5 | 34.4051 | 47.669 | 189.7595 | 14009.0877 | 1
| 10 | 4.2536 | 0.5 | 34.2869 | 47.4914 | 189.079 | 13863.515 | 1
| 11 | 4.2536 | 0.5 | 34.1681 | 47.314 | 188.3962 | 13718.2472 | 1
| 12 | 4.2536 | 0.5 | 34.0487 | 47.1367 | 187.7109 | 13573.2952 | 1
| 13 | 4.2536 | 0.5 | 33.9286 | 46.9595 | 187.0232 | 13428.6698 | 1
| 14 | 4.2536 | 0.5 | 33.808 | 46.7824 | 186.333 | 13284.3819 | 1
| 15 | 4.2536 | 0.5 | 33.6868 | 46.6054 | 185.6402 | 13140.4424 | 1
| 16 | 4.2536 | 0.5 | 33.5649 | 46.4283 | 184.9449 | 12996.8622 | 1
| 17 | 4.2536 | 0.5 | 33.4425 | 46.2511 | 184.247 | 12853.6521 | 1
| 18 | 4.2536 | 0.5 | 33.3194 | 46.0739 | 183.5464 | 12710.823 | 1
| 19 | 4.2536 | 0.5 | 33.1958 | 45.8964 | 182.843 | 12568.3857 | 1
| 20 | 4.2536 | 0.5 | 33.0716 | 45.7188 | 182.137 | 12426.3511 | 1
| 21 | 4.2536 | 0.5 | 32.9468 | 45.5408 | 181.4281 | 12284.7301 | 1
| 22 | 4.2536 | 0.5 | 32.8214 | 45.3626 | 180.7165 | 12143.5336 | 1
| 23 | 4.2536 | 0.5 | 32.6954 | 45.184 | 180.0019 | 12002.7724 | 1
| 24 | 4.2536 | 0.5 | 32.5688 | 45.005 | 179.2844 | 11862.4574 | 1
| 25 | 4.2536 | 0.5 | 32.4416 | 44.8255 | 178.564 | 11722.5995 | 1
| 26 | 4.2536 | 0.5 | 32.3138 | 44.6456 | 177.8406 | 11583.2095 | 1
| 27 | 4.2536 | 0.5 | 32.1855 | 44.4651 | 177.1142 | 11444.2983 | 1
| 28 | 4.2536 | 0.5 | 32.0565 | 44.284 | 176.3847 | 11305.8767 | 1
| 29 | 4.2536 | 0.5 | 31.927 | 44.1022 | 175.652 | 11167.9557 | 1
| 30 | 4.2536 | 0.5 | 31.7969 | 43.9198 | 174.9162 | 11030.546 | 1
| 31 | 4.2536 | 0.5 | 31.6663 | 43.7366 | 174.1772 | 10893.6587 | 1
| 32 | 4.2536 | 0.5 | 31.535 | 43.5526 | 173.435 | 10757.3045 | 1
| 33 | 4.2536 | 0.5 | 31.4032 | 43.3678 | 172.6894 | 10621.4942 | 1
| 34 | 4.2536 | 0.5 | 31.2708 | 43.1821 | 171.9406 | 10486.2389 | 1
| 35 | 4.2536 | 0.5 | 31.1378 | 42.9955 | 171.1883 | 10351.5493 | 1
| 36 | 4.2536 | 0.5 | 31.0043 | 42.8079 | 170.4327 | 10217.4362 | 1
| 37 | 4.2536 | 0.5 | 30.8702 | 42.6193 | 169.6736 | 10083.9107 | 1
| 38 | 4.2536 | 0.5 | 30.7355 | 42.4296 | 168.911 | 9950.9835 | 1
| 39 | 4.2536 | 0.5 | 30.6002 | 42.2387 | 168.1449 | 9818.6655 | 1
| 40 | 4.2536 | 0.5 | 30.4644 | 42.0467 | 167.3752 | 9686.9676 | 1
| 41 | 4.2536 | 0.5 | 30.328 | 41.8535 | 166.6019 | 9555.9007 | 1
| 42 | 4.2536 | 0.5 | 30.1911 | 41.659 | 165.8249 | 9425.4755 | 1
| 43 | 4.2536 | 0.5 | 30.0536 | 41.4632 | 165.0443 | 9295.7031 | 1
| 44 | 4.2536 | 0.5 | 29.9155 | 41.2661 | 164.2599 | 9166.5942 | 1
| 45 | 4.2536 | 0.5 | 29.7769 | 41.0675 | 163.4717 | 9038.1597 | 1
| 46 | 4.2536 | 0.5 | 29.6377 | 40.8675 | 162.6796 | 8910.4104 | 1
| 47 | 4.2536 | 0.5 | 29.498 | 40.666 | 161.8837 | 8783.3574 | 1
| 48 | 4.2536 | 0.5 | 29.3577 | 40.4629 | 161.0839 | 8657.0113 | 1
| 49 | 4.2536 | 0.5 | 29.2169 | 40.2582 | 160.2802 | 8531.3832 | 1
| 50 | 4.2536 | 0.5 | 29.0755 | 40.0519 | 159.4725 | 8406.4838 | 1
| 51 | 4.2536 | 0.5 | 28.9335 | 39.8439 | 158.6607 | 8282.324 | 1
| 52 | 4.2536 | 0.5 | 28.791 | 39.6341 | 157.8448 | 8158.9148 | 1
| 53 | 4.2536 | 0.5 | 28.648 | 39.4226 | 157.0249 | 8036.2669 | 1
| 54 | 4.2536 | 0.5 | 28.5044 | 39.2092 | 156.2007 | 7914.3912 | 1
| 55 | 4.2536 | 0.5 | 28.3603 | 38.9939 | 155.3724 | 7793.2986 | 1
| 56 | 4.2536 | 0.5 | 28.2156 | 38.7767 | 154.5399 | 7673 | 1
| 57 | 4.2536 | 0.5 | 28.0704 | 38.5575 | 153.703 | 7553.5062 | 1
| 58 | 4.2536 | 0.5 | 27.9247 | 38.3363 | 152.8619 | 7434.8281 | 1
| 59 | 4.2536 | 0.5 | 27.7784 | 38.113 | 152.0163 | 7316.9766 | 1
| 60 | 4.2536 | 0.5 | 27.6316 | 37.8876 | 151.1664 | 7199.9625 | 1
| 61 | 4.2681 | 0.5 | 27.5732 | 37.887 | 151.2155 | 7214.394 | 2
| 62 | 4.2638 | 0.5 | 27.4432 | 37.6638 | 150.3513 | 7092.6867 | 2
| 63 | 4.2595 | 0.5 | 27.3112 | 37.4386 | 149.4774 | 6972.048 | 2
| 64 | 4.2554 | 0.5 | 27.1773 | 37.2113 | 148.5938 | 6852.4799 | 2
| 65 | 4.2514 | 0.5 | 27.0416 | 36.9821 | 147.7008 | 6733.9845 | 2
| 66 | 4.2474 | 0.5 | 26.904 | 36.751 | 146.7986 | 6616.564 | 2
| 67 | 4.2435 | 0.5 | 26.7648 | 36.518 | 145.8872 | 6500.2205 | 2
| 68 | 4.2397 | 0.5 | 26.6239 | 36.2832 | 144.967 | 6384.9561 | 2
| 69 | 4.2359 | 0.5 | 26.4814 | 36.0465 | 144.038 | 6270.7727 | 2
| 70 | 4.2321 | 0.5 | 26.3373 | 35.8081 | 143.1005 | 6157.6727 | 2
| 71 | 4.2283 | 0.5 | 26.1918 | 35.568 | 142.1547 | 6045.6579 | 2
| 72 | 4.2246 | 0.5 | 26.0449 | 35.3262 | 141.2006 | 5934.7306 | 2
| 73 | 4.2208 | 0.5 | 25.8966 | 35.0827 | 140.2385 | 5824.8929 | 2
| 74 | 4.217 | 0.5 | 25.747 | 34.8376 | 139.2685 | 5716.1468 | 2
| 75 | 4.2132 | 0.5 | 25.5963 | 34.591 | 138.2909 | 5608.4944 | 2
| 76 | 4.2093 | 0.5 | 25.4443 | 34.3428 | 137.3058 | 5501.9378 | 2
| 77 | 4.2053 | 0.5 | 25.2913 | 34.0931 | 136.3134 | 5396.4791 | 2
| 78 | 4.2013 | 0.5 | 25.1372 | 33.842 | 135.3139 | 5292.1205 | 2
| 79 | 4.1972 | 0.5 | 24.9822 | 33.5895 | 134.3073 | 5188.864 | 2
| 80 | 4.193 | 0.5 | 24.8262 | 33.3356 | 133.294 | 5086.7117 | 2
| 81 | 4.1887 | 0.5 | 24.6695 | 33.0804 | 132.2741 | 4985.6657 | 2
| 82 | 4.1842 | 0.5 | 24.5119 | 32.8239 | 131.2478 | 4885.7282 | 2
| 83 | 4.1796 | 0.5 | 24.3536 | 32.5661 | 130.2152 | 4786.9011 | 2
| 84 | 4.1749 | 0.5 | 24.1946 | 32.3071 | 129.1765 | 4689.1866 | 2
| 85 | 4.17 | 0.5 | 24.0351 | 32.047 | 128.1319 | 4592.5868 | 2
| 86 | 4.1649 | 0.5 | 23.875 | 31.7857 | 127.0816 | 4497.1038 | 2
| 87 | 4.1596 | 0.5 | 23.7145 | 31.5233 | 126.0257 | 4402.7397 | 2
| 88 | 4.1542 | 0.5 | 23.5535 | 31.2599 | 124.9645 | 4309.4966 | 2
| 89 | 4.1485 | 0.5 | 23.3922 | 30.9954 | 123.8981 | 4217.3766 | 2
| 90 | 4.1426 | 0.5 | 23.2307 | 30.73 | 122.8266 | 4126.3818 | 2
| 91 | 4.1364 | 0.5 | 23.0689 | 30.4636 | 121.7503 | 4036.5142 | 2
| 92 | 4.13 | 0.5 | 22.9069 | 30.1964 | 120.6693 | 3947.776 | 2
| 93 | 4.1233 | 0.5 | 22.7449 | 29.9283 | 119.5839 | 3860.1693 | 2
| 94 | 4.1164 | 0.5 | 22.5828 | 29.6593 | 118.4941 | 3773.6961 | 2
| 95 | 4.1091 | 0.5 | 22.4208 | 29.3896 | 117.4002 | 3688.3586 | 2
| 96 | 4.1016 | 0.5 | 22.2588 | 29.1192 | 116.3023 | 3604.1589 | 2
| 97 | 4.0937 | 0.5 | 22.097 | 28.848 | 115.2006 | 3521.099 | 2
| 98 | 4.0855 | 0.5 | 21.9354 | 28.5762 | 114.0954 | 3439.1811 | 2
| 99 | 4.077 | 0.5 | 21.7741 | 28.3037 | 112.9867 | 3358.4072 | 2
| 100 | 4.0681 | 0.5 | 21.6132 | 28.0307 | 111.8747 | 3278.7795 | 2
| 101 | 4.0589 | 0.5 | 21.4527 | 27.7572 | 110.7597 | 3200.3 | 2
| 102 | 4.0492 | 0.5 | 21.2926 | 27.4831 | 109.6417 | 3122.9709 | 2
| 103 | 4.0392 | 0.5 | 21.1331 | 27.2086 | 108.521 | 3046.7942 | 2
| 104 | 4.0288 | 0.5 | 20.9741 | 26.9336 | 107.3978 | 2971.7721 | 2
| 105 | 4.0179 | 0.5 | 20.8158 | 26.6583 | 106.2722 | 2897.9065 | 2
| 106 | 4.0066 | 0.5 | 20.6583 | 26.3826 | 105.1444 | 2825.1997 | 2
| 107 | 3.9949 | 0.5 | 20.5015 | 26.1066 | 104.0146 | 2753.6537 | 2
| 108 | 3.9827 | 0.5 | 20.3456 | 25.8304 | 102.8829 | 2683.2707 | 2
| 109 | 3.9701 | 0.5 | 20.1906 | 25.5539 | 101.7496 | 2614.0526 | 2
| 110 | 3.9569 | 0.5 | 20.0365 | 25.2772 | 100.6148 | 2546.0017 | 2
| 111 | 3.9433 | 0.5 | 19.8835 | 25.0004 | 99.4786 | 2479.12 | 2
| 112 | 3.9292 | 0.5 | 19.7316 | 24.7235 | 98.3413 | 2413.4096 | 2
| 113 | 3.9145 | 0.5 | 19.5808 | 24.4465 | 97.2031 | 2348.8726 | 2
| 114 | 3.8993 | 0.5 | 19.4313 | 24.1694 | 96.064 | 2285.5111 | 2
| 115 | 3.8836 | 0.5 | 19.2831 | 23.8924 | 94.9244 | 2223.3272 | 2
| 116 | 3.8673 | 0.5 | 19.1361 | 23.6155 | 93.7843 | 2162.323 | 2
| 117 | 3.8505 | 0.5 | 18.9907 | 23.3386 | 92.644 | 2102.5006 | 2
| 118 | 3.833 | 0.5 | 18.8466 | 23.0618 | 91.5036 | 2043.8621 | 2
| 119 | 3.815 | 0.5 | 18.7042 | 22.7852 | 90.3633 | 1986.4095 | 2
| 120 | 3.7964 | 0.5 | 18.5633 | 22.5089 | 89.2232 | 1930.1451 | 2
| 121 | 3.7771 | 0.5 | 18.424 | 22.2327 | 88.0836 | 1875.0708 | 2
| 122 | 3.7572 | 0.5 | 18.2865 | 21.9569 | 86.9446 | 1821.1888 | 2
| 123 | 3.7366 | 0.5 | 18.1508 | 21.6814 | 85.8065 | 1768.5012 | 2
| 124 | 3.7154 | 0.5 | 18.017 | 21.4062 | 84.6693 | 1717.01 | 2
| 125 | 3.6936 | 0.5 | 17.885 | 21.1315 | 83.5332 | 1666.7174 | 2
| 126 | 3.671 | 0.5 | 17.755 | 20.8572 | 82.3985 | 1617.6255 | 2
| 127 | 3.6477 | 0.5 | 17.6271 | 20.5833 | 81.2653 | 1569.7363 | 2
| 128 | 3.6238 | 0.5 | 17.5012 | 20.31 | 80.1338 | 1523.052 | 2
| 129 | 3.5991 | 0.5 | 17.3776 | 20.0373 | 79.0041 | 1477.5746 | 2
| 130 | 3.5736 | 0.5 | 17.2561 | 19.7651 | 77.8765 | 1433.3063 | 2
| 131 | 3.5475 | 0.5 | 17.1369 | 19.4936 | 76.7511 | 1390.2491 | 2
| 132 | 3.5205 | 0.5 | 17.0201 | 19.2228 | 75.6281 | 1348.4052 | 2
| 133 | 3.4928 | 0.5 | 16.9057 | 18.9527 | 74.5076 | 1307.7766 | 2
| 134 | 3.4643 | 0.5 | 16.7938 | 18.6834 | 73.3899 | 1268.3655 | 2
| 135 | 3.435 | 0.5 | 16.6844 | 18.4148 | 72.2751 | 1230.1739 | 2
| 136 | 3.4049 | 0.5 | 16.5776 | 18.1471 | 71.1634 | 1193.2039 | 2
| 137 | 3.374 | 0.5 | 16.4735 | 17.8803 | 70.055 | 1157.4576 | 2
| 138 | 3.3422 | 0.5 | 16.3721 | 17.6144 | 68.95 | 1122.9372 | 2
| 139 | 3.3096 | 0.5 | 16.2734 | 17.3494 | 67.8486 | 1089.6447 | 2
| 140 | 3.2761 | 0.5 | 16.1777 | 17.0855 | 66.7511 | 1057.5822 | 2
| 141 | 3.2418 | 0.5 | 16.0848 | 16.8225 | 65.6575 | 1026.7518 | 2
| 142 | 3.2065 | 0.5 | 15.995 | 16.5607 | 64.568 | 997.1556 | 2
| 143 | 3.1704 | 0.5 | 15.9081 | 16.3 | 63.4829 | 968.7957 | 2
| 144 | 3.1333 | 0.5 | 15.8244 | 16.0404 | 62.4024 | 941.6743 | 2
| 145 | 3.0954 | 0.5 | 15.7438 | 15.782 | 61.3264 | 915.7933 | 2
| 146 | 3.0564 | 0.5 | 15.6665 | 15.5248 | 60.2554 | 891.1549 | 2
| 147 | 3.0166 | 0.5 | 15.5924 | 15.2689 | 59.1894 | 867.7612 | 2
| 148 | 2.9757 | 0.5 | 15.5217 | 15.0143 | 58.1286 | 845.6144 | 2
| 149 | 2.9339 | 0.5 | 15.4544 | 14.7611 | 57.0732 | 824.7164 | 2
| 150 | 2.8911 | 0.5 | 15.3906 | 14.5093 | 56.0233 | 805.0694 | 2
| 151 | 2.8473 | 0.5 | 15.3304 | 14.2589 | 54.9792 | 786.6754 | 2
| 152 | 2.8025 | 0.5 | 15.2737 | 14.0099 | 53.941 | 769.5367 | 2
| 153 | 2.7567 | 0.5 | 15.2207 | 13.7625 | 52.9089 | 753.6552 | 2
| 154 | 2.7098 | 0.5 | 15.1714 | 13.5166 | 51.8831 | 739.0331 | 2
| 155 | 2.6618 | 0.5 | 15.126 | 13.2723 | 50.8637 | 725.6724 | 2
| 156 | 2.6128 | 0.5 | 15.0843 | 13.0296 | 49.851 | 713.5753 | 2
| 157 | 2.5356 | 0.5 | 15.2443 | 12.7884 | 48.906 | 701.9833 | 3
| 158 | 2.5356 | 0.5 | 15.2456 | 12.792 | 48.9127 | 702.0784 | 3
| 159 | 2.5356 | 0.5 | 15.2065 | 12.7604 | 48.7821 | 696.6413 | 3
| 160 | 2.5356 | 0.5 | 15.1348 | 12.7002 | 48.5399 | 686.7519 | 3
| 161 | 2.5356 | 0.5 | 15.038 | 12.6176 | 48.2119 | 673.4899 | 3
| 162 | 2.5356 | 0.5 | 14.9237 | 12.5192 | 47.8237 | 657.9351 | 3
| 163 | 2.5356 | 0.5 | 14.7996 | 12.4113 | 47.4011 | 641.1674 | 3
| 164 | 2.5356 | 0.5 | 14.6732 | 12.3005 | 46.9699 | 624.2666 | 3
| 165 | 2.5356 | 0.5 | 14.5522 | 12.193 | 46.5556 | 608.3124 | 3
| 166 | 2.5356 | 0.5 | 14.4442 | 12.0954 | 46.1841 | 594.3848 | 3
| 167 | 2.5356 | 0.5 | 14.3567 | 12.014 | 45.881 | 583.5635 | 3
| 168 | 2.5356 | 0.5 | 14.2975 | 11.9553 | 45.6721 | 576.9283 | 3
| 169 | 2.5356 | 0.5 | 14.1664 | 11.8352 | 45.2197 | 560.3043 | 4
| 170 | 2.5355 | 0.5 | 14.0559 | 11.749 | 44.8528 | 547.1151 | 4
| 171 | 2.5355 | 0.5 | 13.9449 | 11.6614 | 44.4834 | 534.0458 | 4
| 172 | 2.5354 | 0.5 | 13.8334 | 11.5723 | 44.1112 | 521.0964 | 4
| 173 | 2.5354 | 0.5 | 13.7212 | 11.4819 | 43.7362 | 508.2669 | 4
| 174 | 2.5354 | 0.5 | 13.6083 | 11.3899 | 43.3581 | 495.5574 | 4
| 175 | 2.5355 | 0.5 | 13.4947 | 11.2966 | 42.9769 | 482.9677 | 4
| 176 | 2.5355 | 0.5 | 13.3803 | 11.2018 | 42.5923 | 470.498 | 4
| 177 | 2.5355 | 0.5 | 13.2651 | 11.1056 | 42.2042 | 458.1481 | 4
| 178 | 2.5356 | 0.5 | 13.149 | 11.0079 | 41.8124 | 445.9182 | 4
| 179 | 2.5356 | 0.5 | 13.0319 | 10.9088 | 41.4168 | 433.8083 | 4
| 180 | 2.5356 | 0.5 | 12.9139 | 10.8082 | 41.0171 | 421.8182 | 4
| 181 | 2.5356 | 0.5 | 12.7949 | 10.7061 | 40.6133 | 409.9481 | 4
| 182 | 2.5356 | 0.5 | 12.6748 | 10.6025 | 40.2052 | 398.1979 | 4
| 183 | 2.5356 | 0.5 | 12.5535 | 10.4975 | 39.7925 | 386.5677 | 4
| 184 | 2.5356 | 0.5 | 12.4311 | 10.391 | 39.3752 | 375.0573 | 4
| 185 | 2.5356 | 0.5 | 12.3074 | 10.283 | 38.9531 | 363.667 | 4
| 186 | 2.5355 | 0.5 | 12.1825 | 10.1736 | 38.526 | 352.3965 | 4
| 187 | 2.5354 | 0.5 | 12.0562 | 10.0626 | 38.0938 | 341.2461 | 4
| 188 | 2.5352 | 0.5 | 11.9285 | 9.9501 | 37.6563 | 330.2155 | 4
| 189 | 2.5351 | 0.5 | 11.7994 | 9.8362 | 37.2133 | 319.305 | 4
| 190 | 2.5348 | 0.5 | 11.6689 | 9.7207 | 36.7646 | 308.5143 | 4
| 191 | 2.5346 | 0.5 | 11.5368 | 9.6037 | 36.3102 | 297.8437 | 4
| 192 | 2.5343 | 0.5 | 11.4031 | 9.4851 | 35.8498 | 287.2929 | 4
| 193 | 2.5339 | 0.5 | 11.2678 | 9.3651 | 35.3833 | 276.8622 | 4
| 194 | 2.5335 | 0.5 | 11.1308 | 9.2435 | 34.9105 | 266.5514 | 4
| 195 | 2.5331 | 0.5 | 10.9921 | 9.1204 | 34.4313 | 256.3606 | 4
| 196 | 2.5325 | 0.5 | 10.8516 | 8.9957 | 33.9454 | 246.2898 | 4
| 197 | 2.5319 | 0.5 | 10.7092 | 8.8695 | 33.4528 | 236.3389 | 4
| 198 | 2.5313 | 0.5 | 10.565 | 8.7418 | 32.9533 | 226.508 | 4
| 199 | 2.5274 | 0.5 | 10.4244 | 8.6644 | 32.51 | 216.6138 | 5
| 200 | 2.5232 | 0.5 | 10.2969 | 8.5681 | 32.0791 | 207.3332 | 5
| 201 | 2.5199 | 0.5 | 10.1621 | 8.4585 | 31.6148 | 198.1289 | 5
| 202 | 2.5172 | 0.5 | 10.0203 | 8.3365 | 31.1189 | 189.0119 | 5
| 203 | 2.5151 | 0.5 | 9.8719 | 8.203 | 30.5932 | 179.9933 | 5
| 204 | 2.5134 | 0.5 | 9.7171 | 8.0593 | 30.0392 | 171.0841 | 5
| 205 | 2.5118 | 0.5 | 9.5563 | 7.9061 | 29.4589 | 162.2952 | 5
| 206 | 2.5104 | 0.5 | 9.3897 | 7.7447 | 28.854 | 153.6376 | 5
| 207 | 2.5088 | 0.5 | 9.2178 | 7.5758 | 28.2261 | 145.1225 | 5
| 208 | 2.5071 | 0.5 | 9.0408 | 7.4007 | 27.5771 | 136.7607 | 5
| 209 | 2.505 | 0.5 | 8.8591 | 7.2203 | 26.9087 | 128.5634 | 5
| 210 | 2.5024 | 0.5 | 8.6729 | 7.0355 | 26.2225 | 120.5414 | 5
| 211 | 2.4991 | 0.5 | 8.4826 | 6.8475 | 25.5205 | 112.7058 | 5
| 212 | 2.4951 | 0.5 | 8.2885 | 6.6572 | 24.8042 | 105.0676 | 5
| 213 | 2.49 | 0.5 | 8.091 | 6.4657 | 24.0755 | 97.6379 | 5
| 214 | 2.4839 | 0.5 | 7.8903 | 6.2738 | 23.3361 | 90.4276 | 5
| 215 | 2.4765 | 0.5 | 7.6867 | 6.0828 | 22.5877 | 83.4477 | 5
| 216 | 2.4678 | 0.5 | 7.4807 | 5.8935 | 21.8321 | 76.7092 | 5
| 217 | 2.4575 | 0.5 | 7.2724 | 5.707 | 21.071 | 70.2232 | 5
| 218 | 2.4454 | 0.5 | 7.0623 | 5.5243 | 20.3061 | 64.0006 | 5
| 219 | 2.4316 | 0.5 | 6.8506 | 5.3465 | 19.5393 | 58.0525 | 5
| 220 | 2.4158 | 0.5 | 6.6377 | 5.1744 | 18.7722 | 52.3899 | 5
| 221 | 2.3978 | 0.5 | 6.4238 | 5.0092 | 18.0066 | 47.0237 | 5
| 222 | 2.3776 | 0.5 | 6.2094 | 4.8518 | 17.2442 | 41.965 | 5
| 223 | 2.3549 | 0.5 | 5.9946 | 4.7032 | 16.4868 | 37.2248 | 5
| 224 | 2.3296 | 0.5 | 5.7799 | 4.5646 | 15.7361 | 32.8141 | 5
| 225 | 2.3016 | 0.5 | 5.5656 | 4.4368 | 14.9938 | 28.7438 | 5
| 226 | 2.2708 | 0.5 | 5.3519 | 4.3209 | 14.2618 | 25.0251 | 5
| 227 | 2.2369 | 0.5 | 5.1393 | 4.2179 | 13.5416 | 21.6689 | 5
| 228 | 2.1999 | 0.5 | 4.9279 | 4.1288 | 12.8352 | 18.6862 | 5
| 229 | 2.1595 | 0.5 | 4.7182 | 4.0546 | 12.1442 | 16.0881 | 5
| 230 | 2.1157 | 0.5 | 4.5105 | 3.9964 | 11.4704 | 13.8854 | 5
| 231 | 2.0683 | 0.5 | 4.305 | 3.9551 | 10.8155 | 12.0893 | 5
| 232 | 2.0171 | 0.5 | 4.1021 | 3.9318 | 10.1812 | 10.7108 | 5
| 233 | 1.962 | 0.5 | 3.9021 | 3.9274 | 9.5693 | 9.7608 | 5
| 234 | 1.9028 | 0.5 | 3.7054 | 3.943 | 8.9816 | 9.2504 | 5
| 235 | 1.8395 | 0.5 | 3.5122 | 3.9797 | 8.4198 | 9.1905 | 5
| 236 | 1.7718 | 0.5 | 3.3228 | 4.0383 | 7.8855 | 9.5922 | 5
| 237 | 1.6996 | 0.5 | 3.1377 | 4.12 | 7.3807 | 10.4665 | 5
| 238 | 1.6228 | 0.5 | 2.957 | 4.2256 | 6.9069 | 11.8244 | 5
| 239 | 1.5412 | 0.5 | 2.7812 | 4.3563 | 6.466 | 13.6768 | 5
| 240 | 1.4546 | 0.5 | 2.6106 | 4.5131 | 6.0597 | 16.0349 | 5